## Sheet1
Input Voltage (VDC) | Input Current (A) | Input Power (W) | Output Speed (RPM) | S1 Output Torque (lb-in) | S1 Output Torque (Nm) | S1 Output Power (W) | S2 Output Torque (lb-in) | S2 Output Torque (Nm) | S2 Output Power (W) | Peak Output Torque (lb-in) | Peak Output Torque (Nm) | Peak Output Power (W) | Eff (%)
24 | 100 | 2400 | 80.0089 | 106.4485 | 12.0271 | 100.7696 | 346.9751 | 39.2029 | 328.4643 | 1282.3563 | 144.8868 | 1213.9436 | 50.581
24 | 99 | 2376 | 80.3598 | 106.4485 | 12.0271 | 101.2114 | 346.9751 | 39.2029 | 329.9045 | 1268.9938 | 143.377 | 1206.5614 | 50.7812
24 | 98 | 2352 | 80.7116 | 106.4485 | 12.0271 | 101.6546 | 346.9751 | 39.2029 | 331.3489 | 1255.6312 | 141.8672 | 1199.0829 | 50.9814
24 | 97 | 2328 | 81.0644 | 106.4485 | 12.0271 | 102.0989 | 346.9751 | 39.2029 | 332.7973 | 1242.2686 | 140.3575 | 1191.5081 | 51.1816
24 | 96 | 2304 | 81.4183 | 106.4485 | 12.0271 | 102.5446 | 346.9751 | 39.2029 | 334.2501 | 1228.906 | 138.8477 | 1183.8368 | 51.3818
24 | 95 | 2280 | 81.7732 | 106.4485 | 12.0271 | 102.9917 | 346.9751 | 39.2029 | 335.7072 | 1215.5434 | 137.3379 | 1176.069 | 51.582
24 | 94 | 2256 | 82.1292 | 106.4485 | 12.0271 | 103.4401 | 346.9751 | 39.2029 | 337.1688 | 1202.1808 | 135.8282 | 1168.2044 | 51.7821
24 | 93 | 2232 | 82.4864 | 106.4485 | 12.0271 | 103.8899 | 346.9751 | 39.2029 | 338.635 | 1188.8182 | 134.3184 | 1160.243 | 51.9822
24 | 92 | 2208 | 82.8447 | 106.4485 | 12.0271 | 104.3411 | 346.9751 | 39.2029 | 340.1059 | 1175.4556 | 132.8086 | 1152.1845 | 52.1823
24 | 91 | 2184 | 83.2041 | 106.4485 | 12.0271 | 104.7938 | 346.9751 | 39.2029 | 341.5815 | 1162.093 | 131.2989 | 1144.0287 | 52.3823
24 | 90 | 2160 | 83.5648 | 106.4485 | 12.0271 | 105.2481 | 346.9751 | 39.2029 | 343.0621 | 1148.7305 | 129.7891 | 1135.7756 | 52.5822
24 | 89 | 2136 | 83.9266 | 106.4485 | 12.0271 | 105.7038 | 346.9751 | 39.2029 | 344.5477 | 1135.3679 | 128.2793 | 1127.4247 | 52.7821
24 | 88 | 2112 | 84.2897 | 106.4485 | 12.0271 | 106.1611 | 346.9751 | 39.2029 | 346.0383 | 1122.0053 | 126.7695 | 1118.976 | 52.9818
24 | 87 | 2088 | 84.6541 | 106.4485 | 12.0271 | 106.6201 | 346.9751 | 39.2029 | 347.5342 | 1108.6427 | 125.2598 | 1110.4291 | 53.1815
24 | 86 | 2064 | 85.0198 | 106.4485 | 12.0271 | 107.0806 | 346.9751 | 39.2029 | 349.0354 | 1095.2801 | 123.75 | 1101.7837 | 53.381
24 | 85 | 2040 | 85.3868 | 106.4485 | 12.0271 | 107.5428 | 346.9751 | 39.2029 | 350.5421 | 1081.9175 | 122.2402 | 1093.0397 | 53.5804
24 | 84 | 2016 | 85.7551 | 106.4485 | 12.0271 | 108.0068 | 346.9751 | 39.2029 | 352.0542 | 1068.5549 | 120.7305 | 1084.1966 | 53.7796
24 | 83 | 1992 | 86.1248 | 106.4485 | 12.0271 | 108.4724 | 346.9751 | 39.2029 | 353.572 | 1055.1923 | 119.2207 | 1075.2543 | 53.9786
24 | 82 | 1968 | 86.4959 | 106.4485 | 12.0271 | 108.9398 | 346.9751 | 39.2029 | 355.0956 | 1041.8297 | 117.7109 | 1066.2122 | 54.1774
24 | 81 | 1944 | 86.8685 | 106.4485 | 12.0271 | 109.409 | 346.9751 | 39.2029 | 356.625 | 1028.4672 | 116.2012 | 1057.0701 | 54.376
24 | 80 | 1920 | 87.2425 | 106.4485 | 12.0271 | 109.88 | 346.9751 | 39.2029 | 358.1603 | 1015.1046 | 114.6914 | 1047.8277 | 54.5744
24 | 79 | 1896 | 87.6179 | 106.4485 | 12.0271 | 110.3529 | 346.9751 | 39.2029 | 359.7017 | 1001.742 | 113.1816 | 1038.4845 | 54.7724
24 | 78 | 1872 | 87.9949 | 106.4485 | 12.0271 | 110.8277 | 346.9751 | 39.2029 | 361.2493 | 988.3794 | 111.6718 | 1029.0401 | 54.9701
24 | 77 | 1848 | 88.3734 | 106.4485 | 12.0271 | 111.3044 | 346.9751 | 39.2029 | 362.8031 | 975.0168 | 110.1621 | 1019.4941 | 55.1674
24 | 76 | 1824 | 88.7534 | 106.4485 | 12.0271 | 111.7831 | 346.9751 | 39.2029 | 364.3633 | 961.6542 | 108.6523 | 1009.8461 | 55.3644
24 | 75 | 1800 | 89.135 | 106.4485 | 12.0271 | 112.2637 | 346.9751 | 39.2029 | 365.93 | 948.2916 | 107.1425 | 1000.0956 | 55.5609
24 | 74 | 1776 | 89.5182 | 106.4485 | 12.0271 | 112.7464 | 346.9751 | 39.2029 | 367.5032 | 934.929 | 105.6328 | 990.2423 | 55.7569
24 | 73 | 1752 | 89.9031 | 106.4485 | 12.0271 | 113.2311 | 346.9751 | 39.2029 | 369.0832 | 921.5665 | 104.123 | 980.2855 | 55.9524
24 | 72 | 1728 | 90.2896 | 106.4485 | 12.0271 | 113.7179 | 346.9751 | 39.2029 | 370.6699 | 908.2039 | 102.6132 | 970.2248 | 56.1473
24 | 71 | 1704 | 90.6778 | 106.4485 | 12.0271 | 114.2068 | 346.9751 | 39.2029 | 372.2636 | 894.8413 | 101.1035 | 960.0596 | 56.3415
24 | 70 | 1680 | 91.0677 | 106.4485 | 12.0271 | 114.6979 | 346.9751 | 39.2029 | 373.8642 | 881.4787 | 99.5937 | 949.7896 | 56.5351
24 | 69 | 1656 | 91.4593 | 106.4485 | 12.0271 | 115.1911 | 346.9751 | 39.2029 | 375.472 | 868.1161 | 98.0839 | 939.414 | 56.7279
24 | 68 | 1632 | 91.8527 | 106.4485 | 12.0271 | 115.6866 | 346.9751 | 39.2029 | 377.087 | 854.7535 | 96.5742 | 928.9323 | 56.9199
24 | 67 | 1608 | 92.2479 | 106.4485 | 12.0271 | 116.1843 | 346.9751 | 39.2029 | 378.7093 | 841.3909 | 95.0644 | 918.3441 | 57.111
24 | 66 | 1584 | 92.6449 | 106.4485 | 12.0271 | 116.6843 | 346.9751 | 39.2029 | 380.339 | 828.0283 | 93.5546 | 907.6486 | 57.301
24 | 65 | 1560 | 93.0437 | 106.4485 | 12.0271 | 117.1865 | 346.9751 | 39.2029 | 381.9763 | 814.6657 | 92.0448 | 896.8452 | 57.4901
24 | 64 | 1536 | 93.4443 | 106.4485 | 12.0271 | 117.6912 | 346.9751 | 39.2029 | 383.6212 | 801.3032 | 90.5351 | 885.9334 | 57.678
24 | 63 | 1512 | 93.8469 | 106.4485 | 12.0271 | 118.1982 | 346.9751 | 39.2029 | 385.2738 | 787.9406 | 89.0253 | 874.9125 | 57.8646
24 | 62 | 1488 | 94.2514 | 106.4485 | 12.0271 | 118.7076 | 346.9751 | 39.2029 | 386.9343 | 774.578 | 87.5155 | 863.7818 | 58.0499
24 | 61 | 1464 | 94.6578 | 106.4485 | 12.0271 | 119.2195 | 346.9751 | 39.2029 | 388.6028 | 761.2154 | 86.0058 | 852.5407 | 58.2337
24 | 60 | 1440 | 95.0662 | 106.4485 | 12.0271 | 119.7338 | 346.9751 | 39.2029 | 390.2793 | 747.8528 | 84.496 | 841.1884 | 58.4159
24 | 59 | 1416 | 95.4765 | 106.4485 | 12.0271 | 120.2507 | 346.9751 | 39.2029 | 391.964 | 734.4902 | 82.9862 | 829.7243 | 58.5963
24 | 58 | 1392 | 95.8889 | 106.4485 | 12.0271 | 120.77 | 346.9751 | 39.2029 | 393.6569 | 721.1276 | 81.4765 | 818.1476 | 58.775
24 | 57 | 1368 | 96.3033 | 106.4485 | 12.0271 | 121.292 | 346.9751 | 39.2029 | 395.3582 | 707.765 | 79.9667 | 806.4576 | 58.9516
24 | 56 | 1344 | 96.7198 | 106.4485 | 12.0271 | 121.8165 | 346.9751 | 39.2029 | 397.068 | 694.4024 | 78.4569 | 794.6535 | 59.126
24 | 55 | 1320 | 97.1384 | 106.4485 | 12.0271 | 122.3437 | 346.9751 | 39.2029 | 398.7864 | 681.0399 | 76.9472 | 782.7346 | 59.2981
24 | 54 | 1296 | 97.5591 | 106.4485 | 12.0271 | 122.8736 | 346.9751 | 39.2029 | 400.5135 | 667.6773 | 75.4374 | 770.7 | 59.4676
24 | 53 | 1272 | 97.9819 | 106.4485 | 12.0271 | 123.4061 | 346.9751 | 39.2029 | 402.2494 | 654.3147 | 73.9276 | 758.5491 | 59.6344
24 | 52 | 1248 | 98.4069 | 106.4485 | 12.0271 | 123.9414 | 346.9751 | 39.2029 | 403.9941 | 640.9521 | 72.4178 | 746.2808 | 59.7981
24 | 51 | 1224 | 98.8341 | 106.4485 | 12.0271 | 124.4795 | 346.9751 | 39.2029 | 405.7479 | 627.5895 | 70.9081 | 733.8945 | 59.9587
24 | 50 | 1200 | 99.2635 | 106.4485 | 12.0271 | 125.0203 | 346.9751 | 39.2029 | 407.5108 | 614.2269 | 69.3983 | 721.3892 | 60.1158
24 | 49 | 1176 | 99.6952 | 106.4485 | 12.0271 | 125.564 | 346.9751 | 39.2029 | 409.2829 | 600.8643 | 67.8885 | 708.7641 | 60.2691
24 | 48 | 1152 | 100.1291 | 106.4485 | 12.0271 | 126.1105 | 346.9751 | 39.2029 | 411.0644 | 587.5017 | 66.3788 | 696.0183 | 60.4183
24 | 47 | 1128 | 100.5653 | 106.4485 | 12.0271 | 126.6599 | 346.9751 | 39.2029 | 412.8553 | 574.1391 | 64.869 | 683.1509 | 60.563
24 | 46 | 1104 | 101.0039 | 106.4485 | 12.0271 | 127.2123 | 346.9751 | 39.2029 | 414.6557 | 560.7766 | 63.3592 | 670.1609 | 60.703
24 | 45 | 1080 | 101.4448 | 106.4485 | 12.0271 | 127.7676 | 346.9751 | 39.2029 | 416.4657 | 547.414 | 61.8495 | 657.0475 | 60.8377
24 | 44 | 1056 | 101.888 | 106.4485 | 12.0271 | 128.3259 | 346.9751 | 39.2029 | 418.2855 | 534.0514 | 60.3397 | 643.8097 | 60.9668
24 | 43 | 1032 | 102.3337 | 106.4485 | 12.0271 | 128.8872 | 346.9751 | 39.2029 | 420.1151 | 520.6888 | 58.8299 | 630.4464 | 61.0898
24 | 42 | 1008 | 102.7818 | 106.4485 | 12.0271 | 129.4515 | 346.9751 | 39.2029 | 421.9547 | 507.3262 | 57.3201 | 616.9569 | 61.206
24 | 41 | 984 | 103.2324 | 106.4485 | 12.0271 | 130.019 | 346.9751 | 39.2029 | 423.8044 | 493.9636 | 55.8104 | 603.3399 | 61.315
24 | 40 | 960 | 103.6854 | 106.4485 | 12.0271 | 130.5896 | 346.9751 | 39.2029 | 425.6642 | 480.601 | 54.3006 | 589.5946 | 61.4161
24 | 39 | 936 | 104.1409 | 106.4485 | 12.0271 | 131.1633 | 346.9751 | 39.2029 | 427.5343 | 467.2384 | 52.7908 | 575.7198 | 61.5085
24 | 38 | 912 | 104.599 | 106.4485 | 12.0271 | 131.7402 | 346.9751 | 39.2029 | 429.4148 | 453.8758 | 51.2811 | 561.7146 | 61.5915
24 | 37 | 888 | 105.0596 | 106.4485 | 12.0271 | 132.3203 | 346.9751 | 39.2029 | 431.3057 | 440.5133 | 49.7713 | 547.5778 | 61.6642
24 | 36 | 864 | 105.5228 | 106.4485 | 12.0271 | 132.9037 | 346.9751 | 39.2029 | 433.2073 | 427.1507 | 48.2615 | 533.3085 | 61.7255
24 | 35 | 840 | 105.9886 | 106.4485 | 12.0271 | 133.4904 | 346.9751 | 39.2029 | 435.1195 | 413.7881 | 46.7518 | 518.9054 | 61.7745
24 | 34 | 816 | 106.457 | 106.4485 | 12.0271 | 134.0803 | 346.9751 | 39.2029 | 437.0426 | 400.4255 | 45.242 | 504.3675 | 61.8097
24 | 33 | 792 | 106.9281 | 106.4485 | 12.0271 | 134.6736 | 346.9751 | 39.2029 | 438.9765 | 387.0629 | 43.7322 | 489.6936 | 61.83
24 | 32 | 768 | 107.4018 | 106.4485 | 12.0271 | 135.2703 | 346.9751 | 39.2029 | 440.9215 | 373.7003 | 42.2225 | 474.8827 | 61.8337
24 | 31 | 744 | 107.8783 | 106.4485 | 12.0271 | 135.8704 | 346.9751 | 39.2029 | 442.8775 | 360.3377 | 40.7127 | 459.9335 | 61.819
24 | 30 | 720 | 108.3575 | 106.4485 | 12.0271 | 136.474 | 346.9751 | 39.2029 | 444.8448 | 346.9751 | 39.2029 | 444.8448 | 61.784
24 | 29 | 696 | 108.8395 | 106.4485 | 12.0271 | 137.081 | 333.6125 | 37.6931 | 429.6155 | 333.6125 | 37.6931 | 429.6155 | 61.7264
24 | 28 | 672 | 109.3242 | 106.4485 | 12.0271 | 137.6915 | 320.25 | 36.1834 | 414.2444 | 320.25 | 36.1834 | 414.2444 | 61.6435
24 | 27 | 648 | 109.8118 | 106.4485 | 12.0271 | 138.3056 | 306.8874 | 34.6736 | 398.7301 | 306.8874 | 34.6736 | 398.7301 | 61.5324
24 | 26 | 624 | 110.3021 | 106.4485 | 12.0271 | 138.9232 | 293.5248 | 33.1638 | 383.0716 | 293.5248 | 33.1638 | 383.0716 | 61.3897
24 | 25 | 600 | 110.7954 | 106.4485 | 12.0271 | 139.5445 | 280.1622 | 31.6541 | 367.2675 | 280.1622 | 31.6541 | 367.2675 | 61.2112
24 | 24 | 576 | 111.2915 | 106.4485 | 12.0271 | 140.1694 | 266.7996 | 30.1443 | 351.3165 | 266.7996 | 30.1443 | 351.3165 | 60.9924
24 | 23 | 552 | 111.7906 | 106.4485 | 12.0271 | 140.7979 | 253.437 | 28.6345 | 335.2174 | 253.437 | 28.6345 | 335.2174 | 60.7278
24 | 22 | 528 | 112.2926 | 106.4485 | 12.0271 | 141.4301 | 240.0744 | 27.1248 | 318.9688 | 240.0744 | 27.1248 | 318.9688 | 60.4108
24 | 21 | 504 | 112.7975 | 106.4485 | 12.0271 | 142.0661 | 226.7118 | 25.615 | 302.5694 | 226.7118 | 25.615 | 302.5694 | 60.0336
24 | 20 | 480 | 113.3055 | 106.4485 | 12.0271 | 142.7059 | 213.3493 | 24.1052 | 286.0179 | 213.3493 | 24.1052 | 286.0179 | 59.5871
24 | 19 | 456 | 113.8164 | 106.4485 | 12.0271 | 143.3494 | 199.9867 | 22.5955 | 269.313 | 199.9867 | 22.5955 | 269.313 | 59.0599
24 | 18 | 432 | 114.3304 | 106.4485 | 12.0271 | 143.9968 | 186.6241 | 21.0857 | 252.4531 | 186.6241 | 21.0857 | 252.4531 | 58.4382
24 | 17 | 408 | 114.8475 | 106.4485 | 12.0271 | 144.648 | 173.2615 | 19.5759 | 235.4371 | 173.2615 | 19.5759 | 235.4371 | 57.7052
24 | 16 | 384 | 115.3677 | 106.4485 | 12.0271 | 145.3032 | 159.8989 | 18.0661 | 218.2633 | 159.8989 | 18.0661 | 218.2633 | 56.8394
24 | 15 | 360 | 115.8909 | 106.4485 | 12.0271 | 145.9622 | 146.5363 | 16.5564 | 200.9306 | 146.5363 | 16.5564 | 200.9306 | 55.814
24 | 14 | 336 | 116.4174 | 106.4485 | 12.0271 | 146.6252 | 133.1737 | 15.0466 | 183.4372 | 133.1737 | 15.0466 | 183.4372 | 54.5944
24 | 13 | 312 | 116.947 | 106.4485 | 12.0271 | 147.2922 | 119.8111 | 13.5368 | 165.782 | 119.8111 | 13.5368 | 165.782 | 53.1353
24 | 12 | 288 | 117.4797 | 106.4485 | 12.0271 | 147.9633 | 106.4485 | 12.0271 | 147.9633 | 106.4485 | 12.0271 | 147.9633 | 51.3761
24 | 11 | 264 | 118.0158 | 93.086 | 10.5173 | 129.9796 | 93.086 | 10.5173 | 129.9796 | 93.086 | 10.5173 | 129.9796 | 49.2347
24 | 10 | 240 | 118.555 | 79.7234 | 9.0075 | 111.8296 | 79.7234 | 9.0075 | 111.8296 | 79.7234 | 9.0075 | 111.8296 | 46.5957
24 | 9 | 216 | 119.0975 | 66.3608 | 7.4978 | 93.5116 | 66.3608 | 7.4978 | 93.5116 | 66.3608 | 7.4978 | 93.5116 | 43.2924
24 | 8 | 192 | 119.6434 | 52.9982 | 5.988 | 75.0241 | 52.9982 | 5.988 | 75.0241 | 52.9982 | 5.988 | 75.0241 | 39.0751
24 | 7 | 168 | 120.1925 | 39.6356 | 4.4782 | 56.3656 | 39.6356 | 4.4782 | 56.3656 | 39.6356 | 4.4782 | 56.3656 | 33.5509
24 | 6 | 144 | 120.745 | 26.273 | 2.9685 | 37.5345 | 26.273 | 2.9685 | 37.5345 | 26.273 | 2.9685 | 37.5345 | 26.0656
24 | 5 | 120 | 121.3009 | 12.9104 | 1.4587 | 18.5292 | 12.9104 | 1.4587 | 18.5292 | 12.9104 | 1.4587 | 18.5292 | 15.441